## Rev Log
Revision Log
Date | Notes
2015-08-31 | Initial Release

## OpeningScreen
20x4 Character Display
Notes:
Opening Screen |  |  | 0 | 1 | 2 | 3 | 4 | 5 | 6 | 7 | 8 | 9 | 0 | 1 | 2 | 3 | 4 | 5 | 6 | 7 | 8 | 9 | Hold opening screen for 5 seconds, then goto main screen below
| Line | 1
|  | 2 | 4: N; 5: a; 6: r; 7: w; 8: h; 9: a; 0: l; 2: v; 3: 1; 4: .; 5: 0 | Update version with Arduino code version
|  | 3 |  |  | E | s | t | a b |  | l | i | s | h | e | d |  | 2 | 0 | 1 | 5
4
Main Screen |  |  | 0 | 1 | 2 | 3 | 4 | 5 | 6 | 7 | 8 | 9 | 0 | 1 | 2 | 3 | 4 | 5 | 6 | 7 | 8 | 9
| Line | 1
|  | 2 | 2: O; 3: p; 4: t; 5: i; 6: o; 7: n; 8: 1
|  | 3 | 2: O; 3: p; 4: t; 5: i; 6: o; 7: n; 8: 2
4

## Option1
20x4 Character Display
Notes:
Option 1 Screen |  |  | 0 | 1 | 2 | 3 | 4 | 5 | 6 | 7 | 8 | 9 | 0 | 1 | 2 | 3 | 4 | 5 | 6 | 7 | 8 | 9
| Line | 1
2
|  | 3 | 2: B; 3: a; 4: c; 5: k
4

## Option2
20x4 Character Display
Notes:
Option 2 Screen |  |  | 0 | 1 | 2 | 3 | 4 | 5 | 6 | 7 | 8 | 9 | 0 | 1 | 2 | 3 | 4 | 5 | 6 | 7 | 8 | 9
| Line | 1
2
|  | 3 | 2: B; 3: a; 4: c; 5: k
4

## Reference
20x4 Character Display
|  |  | 0 | 1 | 2 | 3 | 4 | 5 | 6 | 7 | 8 | 9 | 0 | 1 | 2 | 3 | 4 | 5 | 6 | 7 | 8 | 9
Opening Screen | Line | 1
2
3
4
Timers | Line | 1
2 | bar: 0
3
4
Menu Selection

## Working
20x4 Character Display
|  |  | 0 | 1 | 2 | 3 | 4 | 5 | 6 | 7 | 8 | 9 | 0 | 1 | 2 | 3 | 4 | 5 | 6 | 7 | 8 | 9 | Variable | Description | Max # of Characters | Possible Text
Status Display for Each Kettle | Line | 1 | P | P | P | : | S | S | S | S | S | S | S | S | S | S | S | S | S | S | S | S | P…P | Pot | 3 | HLT
|  | 2 | M | M | M | M | M | M | M | M | M | M |  | D | m | d | = | X | X | X | ° | F |  |  |  | MLT
|  | 3 | B | P | = | X | X | X | ° | F |  | F | F | F | F | F | = | X | X | X | ° | F |  |  |  | BK
|  | 4 | O | P | = | X | X | X | ° | F |  | E | r | r | o | r | = | X | X | X | ° | F | S…S | Status | 16 | Pilot OFF
Pilot Lit, Ready
Sol #1 Active
| Press encoder button to go to a menu to change settings | [24 empty] | Sol #2 Active
Sol #1/#2 Active
Fault
[23 empty] | M…M | Mode | 10 | Manual
PWM Mode
Semi-Auto
Full-Auto
[23 empty] | F…F | Feedback | 5 | HLTBP
HLTOP
MLTBP
MLTOP
BKBP
BKOP
|  |  | 0 | 1 | 2 | 3 | 4 | 5 | 6 | 7 | 8 | 9 | 0 | 1 | 2 | 3 | 4 | 5 | 6 | 7 | 8 | 9
Menu Display | Line | 1
2
3
4